## 上位机&单机
上位机与专机信号交互表
| PLC --> 上位机 |  |  |  | 上位机 --> PLC
| 数据名称 | 数据类型 | PLC地址 | 备注 | 数据名称 | 数据类型 | PLC地址 | 备注
深度测试专机 | 作业人员编号 | INT | DB10.DBW0 |  | 当前作业人员编号 | INT | DB11.DBW0
| 工位类型 | INT | DB10.DBW2 | 值=1专机工位/2人工工位/3专机+人工工位/4备用工位 | 当前工位类型 | INT | DB11.DBW2
| 测试工位号 | INT | DB10.DBW4 |  | 当前测试工位号 | INT | DB11.DBW4
| 测试时间.YEAR | UINT | DB10.DBW6 |  | 系统时间.YEAR | UINT | DB11.DBW6
| 测试时间.MONTH | USINT | DB10.DBB8 |  | 系统时间.MONTH | USINT | DB11.DBB8
| 测试时间.DAY | USINT | DB10.DBB9 |  | 系统时间.DAY | USINT | DB11.DBB9
| 测试时间.WEEKDAY | USINT | DB10.DBB10 |  | 系统时间.WEEKDAY | USINT | DB11.DBB10
| 测试时间.HOUR | USINT | DB10.DBB11 |  | 系统时间.HOUR | USINT | DB11.DBB11
| 测试时间.MINUTE | USINT | DB10.DBB12 |  | 系统时间.MINUTE | USINT | DB11.DBB12
| 测试时间.SECOND | USINT | DB10.DBB13 |  | 系统时间.SECOND | USINT | DB11.DBB13
| 测试时间.NANOSECOND | UDINT | DB10.DBD14 |  | 系统时间.NANOSECOND | UDINT | DB11.DBD14
| 测试点1落差 | REAL | DB10.DBD18 |  | 测试点1设定值 | REAL | DB11.DBD18
| 测试点2落差 | REAL | DB10.DBD22 |  | 测试点2设定值 | REAL | DB11.DBD22
| 测试点3落差 | REAL | DB10.DBD26 |  | 测试点3设定值 | REAL | DB11.DBD26
| 测试点4落差 | REAL | DB10.DBD30 |  | 测试点4设定值 | REAL | DB11.DBD30
| 备用数据 | REAL | DB10.DBD34 |  | 测试误差 | REAL | DB11.DBD34
| 备用数据_1 | REAL | DB10.DBD38 |  | 产品型号 | INT | DB11.DBW38 | 见附录
| 工位屏蔽 | BOOL | DB10.DBX42.0 |  | 备用数据 | INT | DB11.DBW40
| 运行中 | BOOL | DB10.DBX42.1 |  | 备用数据_1 | INT | DB11.DBW42
| 报警中 | BOOL | DB10.DBX42.2
| 急停中 | BOOL | DB10.DBX42.3
| 有产品 | BOOL | DB10.DBX42.4
| 无产品 | BOOL | DB10.DBX42.5
| 正常产品 | BOOL | DB10.DBX42.6
| 异常产品 | BOOL | DB10.DBX42.7
| 工作开始 | BOOL | DB10.DBX43.0
| 工作完成 | BOOL | DB10.DBX43.1
| 测试结果 | BOOL | DB10.DBX43.2
| 测距传感器1OK | BOOL | DB10.DBX43.3
| 测距传感器2OK | BOOL | DB10.DBX43.4
| 测距传感器3OK | BOOL | DB10.DBX43.5
| 测距传感器4OK | BOOL | DB10.DBX43.6
| 测距传感器1NG | BOOL | DB10.DBX43.7
| 测距传感器2NG | BOOL | DB10.DBX44.0
| 测距传感器3NG | BOOL | DB10.DBX44.1
| 测距传感器4NG | BOOL | DB10.DBX44.2
| 产品型号 | Int | DB10.DBW46 | 见附录
| 产品编号 | String[20] | DB10.DBB48
自动装药专机(两台装药地址一样，只是IP不一样) | 作业人员编号 | INT | DB10.DBW0 |  | 当前作业人员编号 | INT | DB11.DBW0
| 工位类型 | INT | DB10.DBW2 | 值=1专机工位/2人工工位/3专机+人工工位/4备用工位 | 当前工位类型 | INT | DB11.DBW2
| 组装工位号 | INT | DB10.DBW4 |  | 当前测试工位号 | INT | DB11.DBW4
| 组装完成时间.YEAR | UINT | DB10.DBW6 |  | 系统时间.YEAR | UINT | DB11.DBW6
| 组装完成时间.MONTH | USINT | DB10.DBB8 |  | 系统时间.MONTH | USINT | DB11.DBB8
| 组装完成时间.DAY | USINT | DB10.DBB9 |  | 系统时间.DAY | USINT | DB11.DBB9
| 组装完成时间.WEEKDAY | USINT | DB10.DBB10 |  | 系统时间.WEEKDAY | USINT | DB11.DBB10
| 组装完成时间.HOUR | USINT | DB10.DBB11 |  | 系统时间.HOUR | USINT | DB11.DBB11
| 组装完成时间.MINUTE | USINT | DB10.DBB12 |  | 系统时间.MINUTE | USINT | DB11.DBB12
| 组装完成时间.SECOND | USINT | DB10.DBB13 |  | 系统时间.SECOND | USINT | DB11.DBB13
| 组装完成时间.NANOSECOND | UDINT | DB10.DBD14 |  | 系统时间.NANOSECOND | UDINT | DB11.DBD14
| 补偿垫测试厚度 | REAL | DB10.DBD18 |  | 产品型号 | INT | DB11.DBW18 | 见附录
| 组装组合类型 | REAL | DB10.DBD22 |  | 补偿垫型号 | INT | DB11.DBW20
| 备用数据 | REAL | DB10.DBD26 |  | 补偿垫厚度 | REAL | DB11.DBD22
| 备用数据_1 | REAL | DB10.DBD30 |  | 补偿垫数量 | INT | DB11.DBW26
| 备用数据_2 | REAL | DB10.DBD34
| 备用数据_3 | REAL | DB10.DBD38
| 工位屏蔽 | BOOL | DB10.DBX42.0
| 运行中 | BOOL | DB10.DBX42.1
| 报警中 | BOOL | DB10.DBX42.2
| 急停中 | BOOL | DB10.DBX42.3
| 有产品 | BOOL | DB10.DBX42.4
| 无产品 | BOOL | DB10.DBX42.5
| 正常产品 | BOOL | DB10.DBX42.6
| 异常产品 | BOOL | DB10.DBX42.7
| 工作开始 | BOOL | DB10.DBX43.0
| 工作完成 | BOOL | DB10.DBX43.1
| 组装结果 | BOOL | DB10.DBX43.2
| 气缸传感器1报警 | BOOL | DB10.DBX43.3
| 气缸传感器2报警 | BOOL | DB10.DBX43.4
| 气缸传感器3报警 | BOOL | DB10.DBX43.5
| 气缸传感器4报警 | BOOL | DB10.DBX43.6
| 备用位 | BOOL | DB10.DBX43.7
| 备用位_1 | BOOL | DB10.DBX44.0
| 产品型号 | Int | DB10.DBW46 | 见附录
| 产品编号 | String[20] | DB10.DBB48
发动机拆解专机 | 作业人员编号 | INT | DB10.DBW0 |  | 当前作业人员编号 | INT | DB11.DBW0
| 工位类型 | INT | DB10.DBW2 | 值=1专机工位/2人工工位/3专机+人工工位/4备用工位 | 当前工位类型 | INT | DB11.DBW2
| 拆解工位号 | INT | DB10.DBW4 |  | 当前测试工位号 | INT | DB11.DBW4
| 拆解完成时间.YEAR | UINT | DB10.DBW6 |  | 系统时间.YEAR | UINT | DB11.DBW6
| 拆解完成时间.MONTH | USINT | DB10.DBB8 |  | 系统时间.MONTH | USINT | DB11.DBB8
| 拆解完成时间.DAY | USINT | DB10.DBB9 |  | 系统时间.DAY | USINT | DB11.DBB9
| 拆解完成时间.WEEKDAY | USINT | DB10.DBB10 |  | 系统时间.WEEKDAY | USINT | DB11.DBB10
| 拆解完成时间.HOUR | USINT | DB10.DBB11 |  | 系统时间.HOUR | USINT | DB11.DBB11
| 拆解完成时间.MINUTE | USINT | DB10.DBB12 |  | 系统时间.MINUTE | USINT | DB11.DBB12
| 拆解完成时间.SECOND | USINT | DB10.DBB13 |  | 系统时间.SECOND | USINT | DB11.DBB13
| 拆解完成时间.NANOSECOND | UDINT | DB10.DBD14 |  | 系统时间.NANOSECOND | UDINT | DB11.DBD14
| 第一段电机扭矩设定值 | REAL | DB10.DBD18 |  | 产品型号 | INT | DB11.DBW18 | 见附录
| 第一段电机扭矩当前值 | REAL | DB10.DBD22 |  | 备用数据 | INT | DB11.DBW20
| 第二段电机扭矩设定值 | REAL | DB10.DBD26 |  | 备用数据_1 | INT | DB11.DBW22
| 第二段电机扭矩当前值 | REAL | DB10.DBD30 |  | 备用数据_2 | INT | DB11.DBW24
| 第三段电机扭矩设定值 | REAL | DB10.DBD34
| 第三段电机扭矩当前值 | REAL | DB10.DBD38
| 第四段电机扭矩设定值 | REAL | DB10.DBX42
| 第四段电机扭矩当前值 | REAL | DB10.DBX46
| 工位屏蔽 | BOOL | DB10.DBX50.0
| 运行中 | BOOL | DB10.DBX50.1
| 报警中 | BOOL | DB10.DBX50.2
| 急停中 | BOOL | DB10.DBX50.3
| 有产品 | BOOL | DB10.DBX50.4
| 无产品 | BOOL | DB10.DBX50.5
| 正常产品 | BOOL | DB10.DBX50.6
| 异常产品 | BOOL | DB10.DBX50.7
| 工作开始 | BOOL | DB10.DBX51.0
| 工作完成 | BOOL | DB10.DBX51.1
| 拆解结果 | BOOL | DB10.DBX51.2
| 电机1报警 | BOOL | DB10.DBX51.3
| 电机2报警 | BOOL | DB10.DBX51.4
| 电机3报警 | BOOL | DB10.DBX51.5
| 电机4报警 | BOOL | DB10.DBX51.6
| 电机5报警 | BOOL | DB10.DBX51.7
| 电机6报警 | BOOL | DB10.DBX52.0
| 电机7报警 | BOOL | DB10.DBX52.1
| 备用位 | BOOL | DB10.DBX52.2
| 备用位_1 | BOOL | DB10.DBX52.3
| 产品型号 | Int | DB10.DBW54 | 见附录
| 产品编号 | String[20] | DB10.DBB56
燃烧室拧紧专机 | 作业人员编号 | INT | DB10.DBW0 |  | 当前作业人员编号 | INT | DB11.DBW0
| 工位类型 | INT | DB10.DBW2 | 值=1专机工位/2人工工位/3专机+人工工位/4备用工位 | 当前工位类型 | INT | DB11.DBW2
| 拧紧工位号 | INT | DB10.DBW4 |  | 当前测试工位号 | INT | DB11.DBW4
| 拧紧完成时间.YEAR | UINT | DB10.DBW6 |  | 系统时间.YEAR | UINT | DB11.DBW6
| 拧紧完成时间.MONTH | USINT | DB10.DBB8 |  | 系统时间.MONTH | USINT | DB11.DBB8
| 拧紧完成时间.DAY | USINT | DB10.DBB9 |  | 系统时间.DAY | USINT | DB11.DBB9
| 拧紧完成时间.WEEKDAY | USINT | DB10.DBB10 |  | 系统时间.WEEKDAY | USINT | DB11.DBB10
| 拧紧完成时间.HOUR | USINT | DB10.DBB11 |  | 系统时间.HOUR | USINT | DB11.DBB11
| 拧紧完成时间.MINUTE | USINT | DB10.DBB12 |  | 系统时间.MINUTE | USINT | DB11.DBB12
| 拧紧完成时间.SECOND | USINT | DB10.DBB13 |  | 系统时间.SECOND | USINT | DB11.DBB13
| 拧紧完成时间.NANOSECOND | UDINT | DB10.DBD14 |  | 系统时间.NANOSECOND | UDINT | DB11.DBD14
| 第一段电机扭矩设定值 | REAL | DB10.DBD18 |  | 产品型号 | INT | DB11.DBW18 | 见附录
| 第一段电机扭矩当前值 | REAL | DB10.DBD22 |  | 备用数据 | INT | DB11.DBW20
| 第二段电机扭矩设定值 | REAL | DB10.DBD26 |  | 备用数据_1 | INT | DB11.DBW22
| 第二段电机扭矩当前值 | REAL | DB10.DBD30 |  | 备用数据_2 | INT | DB11.DBW24
| 第三段电机扭矩设定值 | REAL | DB10.DBD34 |  | 壳体产品编号 | String[20] | DB10.DBB26
| 第三段电机扭矩当前值 | REAL | DB10.DBD38 |  | 药柱产品编号 | String[20] | DB10.DBB48
| 第四段电机扭矩设定值 | REAL | DB10.DBX42
| 第四段电机扭矩当前值 | REAL | DB10.DBX46
| 工位屏蔽 | BOOL | DB10.DBX50.0
| 运行中 | BOOL | DB10.DBX50.1
| 报警中 | BOOL | DB10.DBX50.2
| 急停中 | BOOL | DB10.DBX50.3
| 有产品 | BOOL | DB10.DBX50.4
| 无产品 | BOOL | DB10.DBX50.5
| 正常产品 | BOOL | DB10.DBX50.6
| 异常产品 | BOOL | DB10.DBX50.7
| 工作开始 | BOOL | DB10.DBX51.0
| 工作完成 | BOOL | DB10.DBX51.1
| 拧紧结果 | BOOL | DB10.DBX51.2
| 电机1报警 | BOOL | DB10.DBX51.3
| 电机2报警 | BOOL | DB10.DBX51.4
| 电机3报警 | BOOL | DB10.DBX51.5
| 电机4报警 | BOOL | DB10.DBX51.6
| 电机5报警 | BOOL | DB10.DBX51.7
| 电机6报警 | BOOL | DB10.DBX52.0
| 电机7报警 | BOOL | DB10.DBX52.1
| 备用位 | BOOL | DB10.DBX52.2
| 备用位_1 | BOOL | DB10.DBX52.3
| 产品型号 | Int | DB10.DBW54 | 见附录
| 产品编号 | String[20] | DB10.DBB56
长尾喷管拧紧专机 | 作业人员编号 | INT | DB10.DBW0 |  | 当前作业人员编号 | INT | DB11.DBW0
| 工位类型 | INT | DB10.DBW2 | 值=1专机工位/2人工工位/3专机+人工工位/4备用工位 | 当前工位类型 | INT | DB11.DBW2
| 拧紧工位号 | INT | DB10.DBW4 |  | 当前测试工位号 | INT | DB11.DBW4
| 拧紧完成时间.YEAR | UINT | DB10.DBW6 |  | 系统时间.YEAR | UINT | DB11.DBW6
| 拧紧完成时间.MONTH | USINT | DB10.DBB8 |  | 系统时间.MONTH | USINT | DB11.DBB8
| 拧紧完成时间.DAY | USINT | DB10.DBB9 |  | 系统时间.DAY | USINT | DB11.DBB9
| 拧紧完成时间.WEEKDAY | USINT | DB10.DBB10 |  | 系统时间.WEEKDAY | USINT | DB11.DBB10
| 拧紧完成时间.HOUR | USINT | DB10.DBB11 |  | 系统时间.HOUR | USINT | DB11.DBB11
| 拧紧完成时间.MINUTE | USINT | DB10.DBB12 |  | 系统时间.MINUTE | USINT | DB11.DBB12
| 拧紧完成时间.SECOND | USINT | DB10.DBB13 |  | 系统时间.SECOND | USINT | DB11.DBB13
| 拧紧完成时间.NANOSECOND | UDINT | DB10.DBD14 |  | 系统时间.NANOSECOND | UDINT | DB11.DBD14
| 第一段电机扭矩设定值 | REAL | DB10.DBD18 |  | 产品型号 | INT | DB11.DBW18 | 见附录
| 第一段电机扭矩当前值 | REAL | DB10.DBD22 |  | 备用数据 | INT | DB11.DBW20
| 第二段电机扭矩设定值 | REAL | DB10.DBD26 |  | 备用数据_1 | INT | DB11.DBW22
| 第二段电机扭矩当前值 | REAL | DB10.DBD30 |  | 备用数据_2 | INT | DB11.DBW24
| 第三段电机扭矩设定值 | REAL | DB10.DBD34
| 第三段电机扭矩当前值 | REAL | DB10.DBD38
| 第四段电机扭矩设定值 | REAL | DB10.DBX42
| 第四段电机扭矩当前值 | REAL | DB10.DBX46
| 工位屏蔽 | BOOL | DB10.DBX50.0
| 运行中 | BOOL | DB10.DBX50.1
| 报警中 | BOOL | DB10.DBX50.2
| 急停中 | BOOL | DB10.DBX50.3
| 有产品 | BOOL | DB10.DBX50.4
| 无产品 | BOOL | DB10.DBX50.5
| 正常产品 | BOOL | DB10.DBX50.6
| 异常产品 | BOOL | DB10.DBX50.7
| 工作开始 | BOOL | DB10.DBX51.0
| 工作完成 | BOOL | DB10.DBX51.1
| 拧紧结果 | BOOL | DB10.DBX51.2
| 电机1报警 | BOOL | DB10.DBX51.3
| 电机2报警 | BOOL | DB10.DBX51.4
| 电机3报警 | BOOL | DB10.DBX51.5
| 电机4报警 | BOOL | DB10.DBX51.6
| 备用位 | BOOL | DB10.DBX51.7
| 备用位_1 | BOOL | DB10.DBX52.0
| 备用位_2 | BOOL | DB10.DBX52.1
| 备用位_3 | BOOL | DB10.DBX52.2
| 备用位_4 | BOOL | DB10.DBX52.3
| 产品型号 | Int | DB10.DBW54 | 见附录
| 产品编号 | String[20] | DB10.DBB56

## 附录
编号 | 产品型号
1 | 激光10
2 | 激光9
3 | 激光10A
4 | 毫米波空地11
5 | 系列化10
6 | 系列化9
7 | 系列化图像9：发射发动机
8 | 系列化图像9：续航发动机
9 | 蓝箭11
10 | 蓝箭21
11 | 红箭13